## Uniface AL
Projekat:
Pozicija | OPIS STAVKE | Količina | Jedinica mere | Cena | Ukupno
1 | ACO Self Areal travna rešetka
| Nabavka ACO Self Areal travne rešetke od 100% recikliranog kompozitnog materijala, dimenzija 58,4 x 38,4 , visina 3,8 cm, zelene boje, 4,42 komada po m2.Težina 4,5 kg/m2 .Rešetka se polaže na pripremljenu podlogu kao i betonski pločnik ili kocka, te maksimalnu nosivost određuje pripremljenost podloge. Mora biti prekrivena zemljom. Rešetka ispitana na opterećenje od 250 t/m2. Rešetke se polažu preklapanjem na pola dužine, te se za spajanje koriste rubne spojnice koji su sastavni elementi rešetke. Obračun po komadu. |  | kom