## KD305
Projekat:
poz. | OPIS STAVKE | Količina | Jedinica mere | Cena | Ukupno
1. | Linijsko odvodnjavanje KerbDrain sabirno okno KDHB305
| Nabavka ACO KerbDrain KDHB305 dvodelnog sabirnog okna od polimerbetona i kanticom za talog. Gornji deo sabirnog okna je građevinske visine 37 cm, dužine 55 cm, za klasu opterećenja D400, sve u skladu sa SRPS EN1433, sadrži liveno gvozdeni poklopac za inspekciju i održavanje sistema. Postavlja se na donji deo okna, visine 36,5cm kraći /71,5 cm dublji, sadrži priključak sa dihtung gumom prečnika DN150/DN200. Kota dna cevi je na -70,4/-105,4cm. Namenjeno za izradu ivičnjaka visine 12cm.Težina 121,5/142,9 kg. Izvodi se polaganjem u betonsku podlogu marke i debljine betona u skladu sa detaljom i uputstvima proizvođača za odgovarajuću klasu opterećenja. U cenu uračunati sve neophodne elemente sistema do potpune funkcionalnosti. Obračun po komadu. |  | kom.
2. | Linijsko odvodnjavanje KerbDrain sabirno okno KDHB305 i KDHB480
| Nabavka ACO KerbDrain KDHB305 i KDHB480 dvodelnog sabirnog okna od polimerbetona i kanticom za talog. Gornji deo sabirnog okna je građevinske visine 50,5 cm, dužine 50 cm, za klasu opterećenja D400, sve u skladu sa SRPS EN1433, sadrži liveno gvozdeni poklopac za inspekciju i održavanje sistema. Postavlja se na donji deo okna, visine 36,5cm kraći/71,5 cm dublji, sadrži priključak sa dihtung gumom prečnika DN150/DN200 . Kota dna cevi je na -83,5/-118,5cm. Namenjeno za izradu ivičnjaka visine 12cm.Težina 110,5/131,9 kg. Izvodi se polaganjem u betonsku podlogu marke i debljine betona u skladu sa detaljom i uputstvima proizvođača za odgovarajuću klasu opterećenja. U cenu uračunati sve neophodne elemente sistema do potpune funkcionalnosti. Obračun po komadu. |  | kom.