## KD305
Projekat:
poz. | OPIS STAVKE | Količina | Jedinica mere | Cena | Ukupno
1. | Linijsko odvodnjavanje ACO KerbDrain HB480
| Nabavka ACO KerbDrain HB480 polimerbetonskog šupljeg ivičnjaka integrisanog sa kanalom za odvodnjavanje. Kanal-ivičnjak je monolitno izliven iz jednog komada, bez lepljenja, sve u skladu sa SRPS EN 1433. Elementi su građevinske širine 15 cm, građevinske visine 48 cm, za klasu opterećenja D400, dužine 50 cm, natur boje i sadrži otvore za prihvat vode bočno linijski duž saobraćajnice. Namenjen za izradu ivičnjaka visine 12cm. Težina elementa 35,9kg. Kanal se izvodi polaganjem u betonsku podlogu marke i debljine betona u skladu sa detaljom i uputstvima proizvođača za odgovarajuću klasu opterećenja. U cenu uračunati sve neophodne elemente sistema do potpune funkcionalnosti. Obračun po dužnom metru. |  | m'
2. | Linijsko odvodnjavanje ACO KerbDrain HB480 revizija
| Nabavka ACO KerbDrain HB480 revizionog polimerbetonskog šupljeg ivičnjaka integrisanog sa kanalom za odvodnjavanje. Kanal-ivičnjak je monolitno izliven iz jednog komada, bez lepljenja, sve u skladu sa SRPS EN 1433. Elementi su građevinske širine 15 cm, građevinske visine 48 cm, za klasu opterećenja D400, dužine 50 cm, natur boje i sadrže liveno gvozdeni poklopac dužine 27,8cm za inspekciju i održavanje sistema.Namenjen za izradu ivičnjaka visine 12cm. Težina elementa 36,7kg. Kanal se izvodi polaganjem u betonsku podlogu marke i debljine betona u skladu sa detaljom i uputstvima proizvođača za odgovarajuću klasu opterećenja. U cenu uračunati sve neophodne elemente sistema do potpune funkcionalnosti.Obračun po komadu. |  | kom.
3. | Linijsko odvodnjavanje KerbDrain sabirno okno KDHB610
| Nabavka ACO KerbDrain KDHB610 dvodelnog polimerbetonskog sabirnog okna. Okno je natur boje, građevinske visine 50,5+36,5=87 cm, dužine 50 cm, za klasu opterećenja D400, sve u skladu sa SRPS EN1433. Komplet sadrži kanticu od pocinkovanog čelika za prikupljanje krupnog taloga, priključak sa dihtung gumom prečnika DN150/DN200 i liveno gvozdeni poklopac za inspekciju i održavanje sistema. Kota dna cevi je na -84,6cm. Namenjeno za izradu ivičnjaka visine 12cm.Težina 107,4 kg. Izvodi se polaganjem u betonsku podlogu marke i debljine betona u skladu sa detaljom i uputstvima proizvođača za odgovarajuću klasu opterećenja. U cenu uračunati sve neophodne elemente sistema do potpune funkcionalnosti. Obračun po komadu. |  | kom.
4. | Linijsko odvodnjavanje KerbDrain gornji deo okna KDHB615
| Nabavka ACO KerbDrain KDHB615 gornjeg dela polimerbetonskog sabirnog okna. Okno je natur boje, građevinske visine 54,5 cm, dužine 50 cm, za klasu opterećenja D400, sve u skladu sa SRPS EN1433. Komplet sadrži kanticu od pocinkovanog čelika za prikupljanje krupnog taloga, liveno gvozdeni poklopac za inspekciju i održavanje sistema. Namenjeno za izradu ivičnjaka visine 12cm i ugradnju na betonske ili plastične elemente tela uličnog slivnika prečnika fi450. Izvodi se polaganjem u betonsku podlogu marke i debljine betona u skladu sa detaljom i uputstvima proizvođača za odgovarajuću klasu opterećenja. U cenu uračunati sve neophodne elemente sistema do potpune funkcionalnosti. Obračun po komadu. |  | kom.