## MNB PD150V
Projekat:
poz. | OPIS STAVKE | Količina | Jedinica mere | Cena | Ukupno | OBJAŠNJENJA I NAPOMENE
1. | Linijsko odvodnjavanje ACO Monoblock PD150V
| Nabavka kanala za linijsko odvodnjavanje tip ACO Monoblock PD150V, u skladu sa SRPS EN1433 za klase opterećenja do D400, monolitnog tela izlivenog iz jednog dela, bez lepljenja. Kanal je napravljen od ACO polimerbetona otpornog na dejstvo mraza i soli, sa preklopom i žljebom na spoju dva kanala za jednostavno naknadno zaptivanje, sa udubljenjima na spoljnom zidu za sidrenje u temelj od betona. Zbog specifičnog V-poprečnog preseka kanal se odlikuje većom brzinom oticanja vode i boljim efektom samočišćenja. Elementi su dužine 100cm, težine 54kg, nominalne širine 15cm, građevinske širine 20cm, građevinske visine 27 cm, sa ulivnim otvorima u obliku rešetke upojne površine 296 cm2/m, širina otvora 12mm. Boja natur.//Boja Antracit. |  |  |  |  | Sekcija sa osnovnim tehničkim podacima za identifikaciju izabranog proizvoda.Odabrati jednu od ponudjenih varijanti boje proizvoda.
| Kanal se izvodi polaganjem u betonsku podlogu marke i debljine betona, u skladu sa detaljom i uputstvima proizvođača za odgovarajuću klasu opterećenja. Gornji rub rešetke se izvodi u nivou 2 - 5 mm ispod završne kote okolne površine. U cenu uračunati sve neophodne elemente sistema do potpune funkcionalnosti. Obračun po dužnom metru. |  | m'
2. | Revizija ACO Monoblock PD150V
Nabavka revizije kanala tip ACO Monoblock PD150V, u skladu sa SRPS EN1433 za klase opterećenja do D400, napravljene od ACO polimerbetona otpornog na dejstvo mraza i soli, sa integrisanim zaštitnim rubom od livenog gvožđa, sa bočnim preformacijama za ugaone, T i unakrsne veze, sa predizvedenim žljebom za izbijanje otvora na dnu tela kanala za vertikalni priključak cevi DN / OD110 . Revizija je dužine 50cm, težine 28,4kg, nominalne širine 15cm, građevinske širine 20cm, građevinske visine 28 cm, sa rebrastom rešetkom od nodularnog livenog gvožđa EN-GJS, sa Powerlock zaključavanjem sa ulivnim otvorima upojne površine 578 cm2/m.
varijanta 1 | Priključak na kanalizaciju izvesti uz pomoć revizije 0.2 sa vertikalnim priključkom sa integrisanom gumenom spojnicom za cev DN/OD100 |  |  |  |  | Sekcija sa podacima o načinu formiranja priključka na kanalizaciju (vertikalni ili horizontalno) ukoliko sistem nema sabirno okno. Odabrati jednu od ponudjenih varijanti.
varijanta 2 | Priključak na kanalizaciju izvesti uz pomoć čeonog poklopca sa horizontalnim priključkom sa integrisanom gumenom spojnicom za cev DN/OD160
| Kanal se izvodi polaganjem u betonsku podlogu marke i debljine betona, u skladu sa detaljom i uputstvima proizvođača za odgovarajuću klasu opterećenja. Gornji rub rešetke se izvodi u nivou 2 - 5 mm ispod završne kote okolne površine. U cenu uračunati sve neophodne elemente sistema do potpune funkcionalnosti. Obračun po dužnom metru. |  | kom.
3. | Sabirno okno ACO Monoblock PD150V
Nabavka jednodelnog sabirnog okna tip ACO Monoblock PD150V, u skladu sa SRPS EN1433 za klase opterećenja do D400, napravljenog od ACO polimerbetona otpornog na dejstvo mraza i soli, sa integrisanim zaštitnim rubom od livenog gvožđa, sa bočnim preformacijama za ugaone, T i unakrsne veze, sa plastičnom kanticom za krupan otpad. Okno je dužine 50cm, nominalne širine 15cm, građevinske širine 20cm, građevinske visine 59,5 cm, sa rebrastom rešetkom od nodularnog livenog gvožđa EN-GJS, sa Powerlock zaključavanjem. Horizontalni priključak sa integrisanom gumenom spojnicom za cev DN/OD160
| Okno se izvodi polaganjem u betonsku podlogu marke i debljine betona, u skladu sa uputstvima proizvođača za odgovarajuću klasu opterećenja. Gornji rub rešetke se izvodi u nivou 2 - 5 mm ispod završne kote okolne površine. U cenu uračunati sve neophodne elemente sistema do potpune funkcionalnosti. Obračun po komadu. |  | kom.