## MNB RD150V
Projekat:
poz. | OPIS STAVKE | Količina | Jedinica mere | Cena | Ukupno | OBJAŠNJENJA I NAPOMENE
1. | Linijsko odvodnjavanje ACO Monoblock RD150V
| Nabavka kanala za linijsko odvodnjavanje tip ACO Monoblock RD150V, u skladu sa SRPS EN1433 za klase opterećenja od D400 do F900, monolitnog tela izlivenog iz jednog dela, bez lepljenja. Kanal je napravljen od ACO polimerbetona otpornog na dejstvo mraza i soli, sa preklopom i žljebom na spoju dva kanala za jednostavno naknadno zaptivanje, sa udubljenjima na spoljnom zidu za sidrenje u temelj od betona. Zbog specifičnog V-poprečnog preseka kanal se odlikuje većom brzinom oticanja vode i boljim efektom samočišćenja. Elementi su dužine 100cm, težine 66,3/74,9/83,6kg, nominalne širine 15cm, građevinske širine 21cm, građevinske visine 28/38/48 cm, sa ulivnim otvorima u obliku rešetke upojne površine 363 cm2/m. Boja natur.//Boja Antracit. |  |  |  |  | Sekcija sa osnovnim tehničkim podacima za identifikaciju izabranog proizvoda.Odabrati jednu od ponudjenih varijanti visine I boje proizvoda.
| Kanal se izvodi polaganjem u betonsku podlogu marke i debljine betona, u skladu sa detaljom i uputstvima proizvođača za odgovarajuću klasu opterećenja. Gornji rub rešetke se izvodi u nivou 2 - 5 mm ispod završne kote okolne površine. U cenu uračunati sve neophodne elemente sistema do potpune funkcionalnosti. Obračun po dužnom metru. |  | m'
2. | Revizija ACO Monoblock RD150V
Nabavka revizije kanala tip ACO Monoblock RD150V, u skladu sa SRPS EN1433 za klase opterećenja od D400 do F900, napravljene od ACO polimerbetona otpornog na dejstvo mraza i soli, sa integrisanim zaštitnim rubom (6mm) od livenog gvožđa, sa bočnim preformacijama za ugaone, T i unakrsne veze, sa predizvedenim žljebom za izbijanje otvora na dnu tela kanala za vertikalni priključak cevi DN / OD110 . Revizija je dužine 66cm, nominalne širine 15cm, građevinske širine 21cm, građevinske visine 28/38/48 cm, sa rebrastom rešetkom od nodularnog livenog gvožđa EN-GJS sa KTL zaštitom, sa Powerlock zaključavanjem sa ulivnim otvorima upojne površine 935 cm2/m.
varijanta 1 | Priključak na kanalizaciju izvesti uz pomoć revizije .2 sa vertikalnim priključkom sa integrisanom gumenom spojnicom za cev DN/OD100 |  |  |  |  | Sekcija sa podacima o načinu formiranja priključka na kanalizaciju (vertikalni ili horizontalno) ukoliko sistem nema sabirno okno. Odabrati jednu od ponudjenih varijanti.
varijanta 2 | Priključak na kanalizaciju izvesti uz pomoć čeonog poklopca sa horizontalnim priključkom sa integrisanom gumenom spojnicom za cev DN/OD160
| Kanal se izvodi polaganjem u betonsku podlogu marke i debljine betona, u skladu sa detaljom i uputstvima proizvođača za odgovarajuću klasu opterećenja. Gornji rub rešetke se izvodi u nivou 2 - 5 mm ispod završne kote okolne površine. U cenu uračunati sve neophodne elemente sistema do potpune funkcionalnosti. Obračun po dužnom metru. |  | kom.
3. | Sabirno okno ACO Monoblock RD150V
| Nabavka dvodelnog sabirnog okna tip ACO Monoblock RD150V, u skladu sa SRPS EN1433 za klase opterećenja od D400 do F900, napravljenog od ACO polimerbetona otpornog na dejstvo mraza i soli, sa integrisanim zaštitnim rubom (6mm) od livenog gvožđa, sa bočnim preformacijama za ugaone, T i unakrsne veze, sa plastičnom kanticom za krupan otpad. Okno je dužine 66cm, nominalne širine 15cm, građevinske širine 21cm, građevinske visine 67,5 / 77,5 / 87,5cm, sa rebrastom rešetkom od nodularnog livenog gvožđa EN-GJS sa KTL zaštitom, sa Powerlock zaključavanjem. Horizontalni priključak sa integrisanom gumenom spojnicom za cev DN/OD160 // DN/OD200. |  |  |  |  | Sekcija sa podacima o dimenziji priključka na kanalizaciju (DN/OD160 ili DN/OD200) i visini sabirnog okna. Odabrati jednu od ponudjenih varijanti.
| Okno se izvodi polaganjem u betonsku podlogu marke i debljine betona, u skladu sa uputstvima proizvođača za odgovarajuću klasu opterećenja. Gornji rub rešetke se izvodi u nivou 2 - 5 mm ispod završne kote okolne površine. U cenu uračunati sve neophodne elemente sistema do potpune funkcionalnosti. Obračun po komadu. |  | kom.