## V500G opis
Projekat:
poz. | OPIS STAVKE | Količina | Jedinica mere | Cena | Ukupno | OBJAŠNJENJA I NAPOMENE
1. | Linijsko odvodnjavanje ACO DRAIN®Multiline V500G
| Nabavka kanala za linijsko odvodnjavanje ACO DRAIN® Multiline V500G, prema SRPS EN 1433 i DIN 19580, sa sigurnosnim zaključavanjem rešetke bez zavrtnja tip Drainlock, napravljenog od ACO polimerbetona otpornog na dejstvo mraza i soli, sa integrisanim zaštitnim rubom od livenog gvožđa, sa preklopom i žljebom za jednostavno zaptivanje na mestu spoja dva kanala. Kanal se zbog specifičnog V-poprečnog preseka odlikuje većom brzinom oticanja vode i boljim efektom samočišćenja i namenjen je za opterećenja do klase D400. Elementi su dužine 100cm, nominalne širine 50cm, građevinske širine 55cm, građevinska visina 59cm, bez pada po dnu kanala. |  |  |  |  | Sekcija sa osnovnim tehničkim podacima za identifikaciju izabranog proizvoda.
varijanta 1 | Priključak na kanalizaciju izvesti uz pomoć tela kanala građevinske visine 66,5cm,sa vertikalnim priključkom sa integrisanom gumenom spojnicom za cev DN/OD400 |  |  |  |  | Sekcija sa podacima o načinu formiranja priključka iz kanala na kanalizaciju (vertikalni ili horizontalno). Odabrati jednu od ponudjenih varijanti.
varijanta 2 | Priključak na kanalizaciju izvesti uz pomoć čeonog poklopca sa horizontalnim priključkom sa integrisanom gumenom spojnicom za cev DN/OD400
| Kanal se izvodi polaganjem u betonsku podlogu marke i debljine betona, u skladu sa detaljom i uputstvima proizvođača za odgovarajuću klasu opterećenja. Gornji rub rešetke se izvodi u nivou 2 - 5 mm ispod završne kote okolne površine. U slučaju potrebe postizanja vodonepropusnog spoja između tela kanala na fabrički definisanim žljebovima naneti zaptivno sredstvo kao Sikaflex PRO3. U cenu uračunati sve neophodne elemente sistema do potpune funkcionalnosti. Obračun po dužnom metru. |  | m'
2. | Sabirno okno ACO DRAIN® Multiline V500G
| Nabavka sabirnog okna ACO DRAIN® Multiline V500G, prema SRPS EN 1433 i DIN 19580, sa sigurnosnim zaključavanjem rešetke bez zavrtnja tip Drainlock, napravljenog od ACO polimerbetona otpornog na dejstvo mraza i soli, sa integrisanim zaštitnim rubom od livenog gvožđa, sa preklopom i žljebom za jednostavno zaptivanje na mestu spoja sa kanalom. Sabirno okno je namenjeno za opterećenja do klase D400 i poseduje taložnu korpu od PVC-a. Dužina 100 cm, nominalna širina 50cm, građevinska širina 55cm, |  |  |  |  | Sekcija sa osnovnim tehničkim podacima za sabirno okno ukoliko se priključenje na kanalizaciju vrši na ovaj način.
Varijanta 1 | građevinska visina 132,5cm ili 165,5cm sa horizontalnim priključkom sa integrisanom gumenom spojnicom za cev DN/OD315 ili DN/OD400 |  |  |  |  | Sekcija sa podacima o dimenziji priključka sabirnog okna na kanalizaciju (DN/OD315 ili DN/OD400) i visini okna. Odabrati jednu od ponudjenih varijanti.
Varijanta 2 | građevinska visina 132,5cm ili 165,5cm sa horizontalnim priključkom sa integrisanom gumenom spojnicom za cev DN/OD315 ili DN/OD400
| Okno se izvodi polaganjem u betonsku podlogu marke i debljine betona, u skladu sa uputstvima proizvođača za odgovarajuću klasu opterećenja. Gornji rub rešetke se izvodi u nivou 2 - 5 mm ispod završne kote okolne površine. U slučaju potrebe postizanja vodonepropusnog spoja okna i tela kanala, na fabrički definisanim žljebovima naneti zaptivno sredstvo kao Sikaflex PRO3. U cenu uračunati sve neophodne elemente sistema do potpune funkcionalnosti. Obračun po komadu. |  | kom.
3'. | Rešetka linijskog odvodnjavanja ACO DRAIN®Multiline V400 Rebrasta
| Nabavka rešetki za kanale za linijsko odvodnjavanje ACO Multiline V500G za klasu opterećenja E600 ( teški saobraćaj) prema SRPS EN 1433 sa sigurnosnim zaključavanjem bez zavrtnja tip Drainlock i osiguranjem protiv podužnog pomeranja, napravljenih od livenog gvožđa, širina otvora 20mm, tip Rebrasta. Rešetka je širine 538 mm, dužine 50cm, upojne površine 1978 cm²/m. Obračun po dužnom metru. |  | m' |  |  | Sekcija sa osnovnim podacima za identifikaciju izabrane rešetk.