## V100S opis
Projekat:
poz. | OPIS STAVKE | Količina | Jedinica mere | Cena | Ukupno | OBJAŠNJENJA I NAPOMENE
1. | Linijsko odvodnjavanje ACO Multiline Seal in V100S
| Nabavka kanala za linijsko odvodnjavanje ACO Multiline Seal in V100S, prema SRPS EN 1433 i DIN 19580, sa integrisanim EPDM zaptivanjem kako bi se formirao vodonepropusni spoj u skladu sa IKT testom, sa sigurnosnim zaključavanjem rešetke bez zavrtnja tip Drainlock, napravljenog od ACO polimerbetona otpornog na dejstvo mraza i soli, sa integrisanim zaštitnim rubom od pocinkovanog čelika. Kanal se zbog specifičnog V-poprečnog preseka odlikuje većom brzinom oticanja vode i boljim efektom samočišćenja i namenjen je za opterećenja do klase D400. Elementi su dužine 100cm i 50 cm, nominalne širine 10cm, građevinske širine 13,5cm, |  |  |  |  | Sekcija sa osnovnim tehničkim podacima za identifikaciju izabranog proizvoda.
varijanta 1 | građevinske visine 15cm ili 17,5cm ili 20cm ili 22,5cm ili 25cm bez pada po dnu kanala, |  |  |  |  | Sekcija sa podacima o načinu formiranja pada u kanalima. Odabrati jednu od ponudjenih varijanti.
varijanta 2 | građevinske visine 15cm, 17,5cm, 20cm, 22,5cm i 25cm čime se postiže stepenasti pad dna kanala, uključujući prelazne komade od 2,5 cm i 5cm,
varijanta 3 | građevinske visine 15,0cm do 20,0cm sa kontinualnim padom dna kanala od 0,5% .
varijanta 1 | Priključak na kanalizaciju izvesti uz pomoć tela kanala sa vertikalnim priključkom sa integrisanom gumenom spojnicom za cev DN/OD100 |  |  |  |  | Sekcija sa podacima o načinu formiranja priključka na kanalizaciju (vertikalni ili horizontalno). Odabrati jednu od ponudjenih varijanti.
varijanta 2 | Priključak na kanalizaciju izvesti uz pomoć čeonog poklopca sa horizontalnim priključkom sa integrisanom gumenom spojnicom za cev DN/OD100
| Kanal se izvodi polaganjem u betonsku podlogu marke i debljine betona, u skladu sa detaljom i uputstvima proizvođača za odgovarajuću klasu opterećenja. Gornji rub rešetke se izvodi u nivou 2 - 5 mm ispod završne kote okolne površine. U cenu uračunati sve neophodne elemente sistema do potpune funkcionalnosti. Obračun po dužnom metru. |  | m'
2. | Sabirno okno ACO Multiline Seal in V100S
Nabavka sabirnog okna ACO Multiline Seal in V100S, prema SRPS EN 1433 i DIN 19580, sa integrisanim EPDM zaptivanjem kako bi se formirao vodonepropusni spoj u skladu sa IKT testom, sa sigurnosnim zaključavanjem rešetke bez zavrtnja tip Drainlock, napravljenog od ACO polimerbetona otpornog na dejstvo mraza i soli, sa integrisanim zaštitnim rubom od pocinkovanog čelika. Sabirno okno je namenjeno za opterećenja do klase D400 i poseduje taložnu korpu od PVC-a. Dužina 50 cm, nominalna širina 10cm, građevinska širina 13,5cm,
Varijanta 1 | građevinska visina 45,0cm sa horizontalnim priključkom sa integrisanom gumenom spojnicom za cev DN/OD100 (za kanale visine od 15-20cm). |  |  |  |  | Sekcija sa podacima o dimenziji priključka na kanalizaciju (DN/OD160 ili DN/OD200) i visini sabirnog okna. Odabrati jednu od ponudjenih varijanti.
Varijanta 2 | građevinska visina 45,0cm sa horizontalnim priključkom sa integrisanom gumenom spojnicom za cev DN/OD150 (za kanale visine od 15-20cm).
Varijanta 3 | građevinska visina 65,0cm sa horizontalnim priključkom sa integrisanom gumenom spojnicom za cev DN/OD100 (za sve visine kanala).
Varijanta 4 | građevinska visina 65,0cm sa horizontalnim priključkom sa integrisanom gumenom spojnicom za cev DN/OD150 (za sve visine kanala).
| Okno se izvodi polaganjem u betonsku podlogu marke i debljine betona, u skladu sa uputstvima proizvođača za odgovarajuću klasu opterećenja. Gornji rub rešetke se izvodi u nivou 2 - 5 mm ispod završne kote okolne površine. U cenu uračunati sve neophodne elemente sistema do potpune funkcionalnosti. Obračun po komadu. |  | kom.
3. | Rešetka linijskog odvodnjavanja ACO Multiline Seal in V100 Rebrasta
| Nabavka rešetki za kanale za linijsko odvodnjavanje ACO Multiline V100 za klasu opterećenja A15 (pešačko opterećenje) prema SRPS EN 1433 sa sigurnosnim zaključavanjem bez zavrtnja tip Drainlock i osiguranjem protiv podužnog pomeranja, napravljenih od pocinkovanog ili nerđajućeg čelika, tip Rebrasta. Rešetka je širine 123 mm, dužine 50 i 100cm , upojne površine 312 cm²/m. Obračun po dužnom metru. |  | m' |  |  | Sekcija sa osnovnim podacima za identifikaciju izabrane rešetke. Odabrati odgovarajuću rešetku i u slučaju da je ponuđeno odabrati materijal rešetke.
3'. | Rešetka linijskog odvodnjavanja ACO Multiline Seal in V100 Podužna
| Nabavka rešetki za kanale za linijsko odvodnjavanje ACO Multiline V100 za klasu opterećenja A15 (pešačko opterećenje) prema SRPS EN 1433 sa sigurnosnim zaključavanjem bez zavrtnja tip Drainlock i osiguranjem protiv podužnog pomeranja, napravljenih od pocinkovanog ili nerđajućeg čelika, tip Podužna. Rešetka je širine 123 mm, dužine 50 i 100cm, širina proreza 11mm, debljina šipke 3mm, upojne površine 920 cm²/m. Obračun po dužnom metru. |  | m'
3'. | Rešetka linijskog odvodnjavanja ACO Multiline Seal in V100 Perforirana
| Nabavka rešetki za kanale za linijsko odvodnjavanje ACO Multiline V100 za klasu opterećenja A15 (pešačko opterećenje) prema SRPS EN 1433 sa sigurnosnim zaključavanjem bez zavrtnja tip Drainlock i osiguranjem protiv podužnog pomeranja, napravljenih od pocinkovanog ili nerđajućeg čelika sa plastičnim ojačanjem ispod, tip Perforirana. Rešetka je širine 123 mm, dužine 50 i 100cm, otvori prečnika 6mm, upojne površine 178 cm²/m. Obračun po dužnom metru. |  | m'
3'. | Rešetka linijskog odvodnjavanja ACO Multiline Seal in V100 Mrežasta Q+
| Nabavka rešetki za kanale za linijsko odvodnjavanje ACO Multiline V100 za klasu opterećenja B125 (saobraćaj putničkim vozilima) prema SRPS EN 1433 sa sigurnosnim zaključavanjem bez zavrtnja tip Drainlock i osiguranjem protiv podužnog pomeranja, napravljenih od pocinkovanog ili nerđajućeg čelika,širina otvora 30x10mm, tip Mrežasta Q+. Rešetka je širine 123 mm, dužine 50 i100cm, upojne površine 845 cm²/m. Obračun po dužnom metru. |  | m'
3'. | Rešetka linijskog odvodnjavanja ACO Multiline Seal in V100 Podužna rebrasta
| Nabavka rešetki za kanale za linijsko odvodnjavanje ACO Multiline V100 za klasu opterećenja B125 (saobraćaj putničkim vozilima) prema SRPS EN 1433 sa sigurnosnim zaključavanjem bez zavrtnja tip Drainlock i osiguranjem protiv podužnog pomeranja, napravljenih od nerđajućeg čelika, Heelguard sa 6 mm, širinom otvora, tip Podužna rebrasta. Rešetka je širine 123 mm, dužine 50 i 100cm, upojne površine 465 cm²/m. Obračun po dužnom metru. |  | m'
3'. | Rešetka linijskog odvodnjavanja ACO Multiline Seal in V100 Podužna profilna
| Nabavka rešetki za kanale za linijsko odvodnjavanje ACO Multiline V100 za klasu opterećenja B125 (saobraćaj putničkim vozilima) prema SRPS EN 1433 sa sigurnosnim zaključavanjem bez zavrtnja tip Drainlock i osiguranjem protiv podužnog pomeranja, napravljenih od pocinkovanog ili nerđajućeg čelika, tip Podužna profilna. Protivklizna klase R11 u skladu sa DIN 51130, i sa BGR 181, Heelguard sa 8 mm, širinom otvora, 11mm široki kontinuirani uzdužni profili. Rešetka je širine 123 mm, dužine 50 i 100cm, upojne površine 430 cm²/m. Obračun po dužnom metru. |  | m'
3'. | Rešetka linijskog odvodnjavanja ACO Multiline Seal in V100 Poprečna
| Nabavka rešetki za kanale za linijsko odvodnjavanje ACO Multiline V100 za klasu opterećenja B125 (saobraćaj putničkim vozilima) prema SRPS EN 1433 sa sigurnosnim zaključavanjem bez zavrtnja tip Drainlock i osiguranjem protiv podužnog pomeranja, napravljenih od pocinkovanog ili nerđajućeg čelika, tip Poprečna. Rešetka je širine 123 mm, dužine 50 i 100cm, upojne površine 676 cm²/m. Obračun po dužnom metru. |  | m'
3'. | Rešetka linijskog odvodnjavanja ACO Multiline Seal in V100 Rebrasta
| Nabavka rešetki za kanale za linijsko odvodnjavanje ACO Multiline V100 za klasu opterećenja B125 (saobraćaj putničkim vozilima) prema SRPS EN 1433 sa sigurnosnim zaključavanjem bez zavrtnja tip Drainlock i osiguranjem protiv podužnog pomeranja, napravljenih od livenog gvožđa, širina otvora 12mm, tip Rebrasta. Rešetka je širine 123 mm, dužine 50cm, upojne površine 371 cm²/m. Obračun po dužnom metru. |  | m'
3'. | Rešetka linijskog odvodnjavanja ACO Multiline Seal in V100 Kompozitna mikrogrip crna
| Nabavka rešetki za kanale za linijsko odvodnjavanje ACO Multiline V100 za klasu opterećenja B125 (saobraćaj putničkim vozilima) prema SRPS EN 1433 sa sigurnosnim zaključavanjem bez zavrtnja tip Drainlock i osiguranjem protiv podužnog pomeranja, napravljenih od kompozitnog materijala, širina otvora 8mm, tip Kompozitna mikrogrip crna. Rešetka je širine 123 mm, dužine 50cm, upojne površine 284 cm²/m. Obračun po dužnom metru. |  | m'
3'. | Rešetka linijskog odvodnjavanja ACO Multiline Seal in V100 Kompozitna siva
| Nabavka rešetki za kanale za linijsko odvodnjavanje ACO Multiline V100 za klasu opterećenja B125 (saobraćaj putničkim vozilima) prema SRPS EN 1433 sa sigurnosnim zaključavanjem bez zavrtnja tip Drainlock i osiguranjem protiv podužnog pomeranja, napravljenih od kompozitnog materijala, širina otvora 8mm, tip Kompozitna siva. Rešetka je širine 123 mm, dužine 50cm, upojne površine 284 cm²/m. Obračun po dužnom metru. |  | m'
3'. | Rešetka linijskog odvodnjavanja ACO Multiline Seal in V100 Kompozitna crna Eyeleds
| Nabavka rešetki za kanale za linijsko odvodnjavanje ACO Multiline V100 za klasu opterećenja B125 (saobraćaj putničkim vozilima) prema SRPS EN 1433 sa sigurnosnim zaključavanjem bez zavrtnja tip Drainlock i osiguranjem protiv podužnog pomeranja, napravljenih od kompozitnog materijala, širina otvora 8mm, tip Kompozitna crna Eyeleds. Rešetka je širine 123 mm, dužine 50cm, upojne površine 280 cm²/m. Obračun po dužnom metru. |  | m'
3'. | Rešetka linijskog odvodnjavanja ACO Multiline Seal in V100 Rebrasta
| Nabavka rešetki za kanale za linijsko odvodnjavanje ACO Multiline V100 za klasu opterećenja C250 (srednje teški saobraćaj) prema SRPS EN 1433 sa sigurnosnim zaključavanjem bez zavrtnja tip Drainlock i osiguranjem protiv podužnog pomeranja, napravljenih od livenog gvožđa, širina otvora 12mm, tip Rebrasta. Rešetka je širine 123 mm, dužine 50cm, upojne površine 371 cm²/m. Obračun po dužnom metru. |  | m'
3. | Rešetka linijskog odvodnjavanja ACO Multiline Seal in V100 Rebrasta
| Nabavka rešetki za kanale za linijsko odvodnjavanje ACO Multiline V100 za klasu opterećenja C250 (srednje teški saobraćaj) prema SRPS EN 1433 sa sigurnosnim zaključavanjem bez zavrtnja tip Drainlock i osiguranjem protiv podužnog pomeranja, napravljenih od pocinkovanog ili nerđajućeg čelika, tip Rebrasta. Rešetka je širine 123 mm, dužine 50 i 100cm , upojne površine 312 cm²/m. Obračun po dužnom metru. |  | m'
3'. | Rešetka linijskog odvodnjavanja ACO Multiline Seal in V100 Mrežasta
| Nabavka rešetki za kanale za linijsko odvodnjavanje ACO Multiline V100 za klasu opterećenja C250 (srednje teški saobraćaj) prema SRPS EN 1433 sa sigurnosnim zaključavanjem bez zavrtnja tip Drainlock i osiguranjem protiv podužnog pomeranja, napravljenih od livenog gvožđa, širina otvora 31x12mm, tip Mrežasta. Rešetka je širine 123 mm, dužine 50cm, upojne površine 433 cm²/m. Obračun po dužnom metru. |  | m'
3'. | Rešetka linijskog odvodnjavanja ACO Multiline Seal in V100 Rebrasta Heelguard
| Nabavka rešetki za kanale za linijsko odvodnjavanje ACO Multiline V100 za klasu opterećenja C250 (srednje teški saobraćaj) prema SRPS EN 1433 sa sigurnosnim zaključavanjem bez zavrtnja tip Drainlock i osiguranjem protiv podužnog pomeranja, napravljenih od livenog gvožđa, širina otvora 5mm, tip Rebrasta Heelguard. Rešetka je širine 123 mm, dužine 50cm, upojne površine 191 cm²/m. Obračun po dužnom metru. |  | m'
3'. | Rešetka linijskog odvodnjavanja ACO Multiline Seal in V100 Perforirana
| Nabavka rešetki za kanale za linijsko odvodnjavanje ACO Multiline V100 za klasu opterećenja C250 (srednje teški saobraćaj) prema SRPS EN 1433 sa sigurnosnim zaključavanjem bez zavrtnja tip Drainlock i osiguranjem protiv podužnog pomeranja, napravljenih od pocinkovanog ili nerđajućeg čelika sa plastičnim ojačanjem ispod, tip Perforirana. Rešetka je širine 123 mm, dužine 50 i 100cm, otvori prečnika 6mm, upojne površine 178 cm²/m. Obračun po dužnom metru. |  | m'
3'. | Rešetka linijskog odvodnjavanja ACO Multiline Seal in V100 Kompozitna mikrogrip crna
| Nabavka rešetki za kanale za linijsko odvodnjavanje ACO Multiline V100 za klasu opterećenja C250 (srednje teški saobraćaj) prema SRPS EN 1433 sa sigurnosnim zaključavanjem bez zavrtnja tip Drainlock i osiguranjem protiv podužnog pomeranja, napravljenih od kompozitnog materijala, širina otvora 8mm, tip Kompozitna mikrogrip crna. Rešetka je širine 123 mm, dužine 50cm, upojne površine 284 cm²/m. Obračun po dužnom metru. |  | m'
3'. | Rešetka linijskog odvodnjavanja ACO Multiline Seal in V100 Kompozitna siva
| Nabavka rešetki za kanale za linijsko odvodnjavanje ACO Multiline V100 za klasu opterećenja C250 (srednje teški saobraćaj) prema SRPS EN 1433 sa sigurnosnim zaključavanjem bez zavrtnja tip Drainlock i osiguranjem protiv podužnog pomeranja, napravljenih od kompozitnog materijala, širina otvora 8mm, tip Kompozitna siva. Rešetka je širine 123 mm, dužine 50cm, upojne površine 284 cm²/m. Obračun po dužnom metru. |  | m'
3'. | Rešetka linijskog odvodnjavanja ACO Multiline Seal in V100 Mrežasta Q+
| Nabavka rešetki za kanale za linijsko odvodnjavanje ACO Multiline V100 za klasu opterećenja C250 (srednje teški saobraćaj) prema SRPS EN 1433 sa sigurnosnim zaključavanjem bez zavrtnja tip Drainlock i osiguranjem protiv podužnog pomeranja, napravljenih od pocinkovanog/nerđajućeg čelika,širina otvora 30x10mm, tip Mrežasta Q+. Rešetka je širine 123 mm, dužine 50 i 100cm, upojne površine 800 cm²/m. Obračun po dužnom metru. |  | m'
3'. | Rešetka linijskog odvodnjavanja ACO Multiline Seal in V100 Rebrasta
| Nabavka rešetki za kanale za linijsko odvodnjavanje ACO Multiline V100 za klasu opterećenja D400 ( teški saobraćaj) prema SRPS EN 1433 sa sigurnosnim zaključavanjem bez zavrtnja tip Drainlock i osiguranjem protiv podužnog pomeranja, napravljenih od livenog gvožđa, širina otvora 12mm, tip Rebrasta. Rešetka je širine 123 mm, dužine 50cm, upojne površine 371 cm²/m. Obračun po dužnom metru. |  | m'
3'. | Rešetka linijskog odvodnjavanja ACO Multiline Seal in V100 Mrežasta Q+
| Nabavka rešetki za kanale za linijsko odvodnjavanje ACO Multiline V100 za klasu opterećenja D400 ( teški saobraćaj) prema SRPS EN 1433 sa sigurnosnim zaključavanjem bez zavrtnja tip Drainlock i osiguranjem protiv podužnog pomeranja, napravljenih od pocinkovanog ili nerđajućeg čelika,širina otvora 30x10mm, tip Mrežasta Q+. Rešetka je širine 123 mm, dužine 50 i 100cm, upojne površine 690 cm²/m. Obračun po dužnom metru. |  | m'
3'. | Rešetka linijskog odvodnjavanja ACO Multiline Seal in V100 Rebrasta Lichtpunkt
| Nabavka rešetki za kanale za linijsko odvodnjavanje ACO Multiline V100 za klasu opterećenja D400 ( teški saobraćaj) prema SRPS EN 1433 sa sigurnosnim zaključavanjem bez zavrtnja tip Drainlock i osiguranjem protiv podužnog pomeranja, napravljenih od livenog gvožđa, širina otvora 12mm, tip Rebrasta Lichtpunkt. Rešetka je širine 123 mm, dužine 50cm, upojne površine 350 cm²/m. Obračun po dužnom metru. |  | m'
3'. | Rešetka linijskog odvodnjavanja ACO Multiline Seal in V100 Rebrasta
| Nabavka rešetki za kanale za linijsko odvodnjavanje ACO Multiline V100 za klasu opterećenja E600 ( teški saobraćaj) prema SRPS EN 1433 sa sigurnosnim zaključavanjem bez zavrtnja tip Drainlock i osiguranjem protiv podužnog pomeranja, napravljenih od livenog gvožđa, širina otvora 12mm, tip Rebrasta. Rešetka je širine 123 mm, dužine 50cm, upojne površine 371 cm²/m. Obračun po dužnom metru. |  | m'
3'. | Rešetka linijskog odvodnjavanja ACO Multiline Seal in V100 Mrežasta
| Nabavka rešetki za kanale za linijsko odvodnjavanje ACO Multiline V100 za klasu opterećenja E600 ( teški saobraćaj) prema SRPS EN 1433 sa sigurnosnim zaključavanjem bez zavrtnja tip Drainlock i osiguranjem protiv podužnog pomeranja, napravljenih od livenog gvožđa, širina otvora 28x12mm, tip Mrežasta. Rešetka je širine 123 mm, dužine 50cm, upojne površine 433 cm²/m. Obračun po dužnom metru. |  | m'
3'. | Rešetka linijskog odvodnjavanja ACO Multiline Seal in V100 Pokrivna ploča
| Nabavka pokrivne ploče za kanale za linijsko odvodnjavanje ACO Multiline V100 za klasu opterećenja E600 ( teški saobraćaj) prema SRPS EN 1433 sa sigurnosnim zaključavanjem bez zavrtnja tip Drainlock i osiguranjem protiv podužnog pomeranja, napravljenih od livenog gvožđa. Ploča je širine 123 mm, dužine 50cm. Obračun po dužnom metru. |  | m'