## Sheet1
Projekat:
poz. | OPIS STAVKE | Količina | Jedinica mere | Cena | Ukupno
1. | ACO Sport kanali za atletske staze
Nabavka ACO Sport prefabrikovanih linijskih kanala od polimer betona otpornog na dejstvo mraza i soli za odvodnjavanje atletskih staza. Kanal ima šlic ulivni otvor ya ugradnju sinteti;ke podloge (tartana) u visini 13mm i projektovan je prema IAAF smernicama i SRPS EN 18035 testirano prema SRPS EN 1433 standardima, za klasu opterećenja do klase C250. Elementi su dužine 100cm, građevinske širine 16cm, visine 18,7 cm bez pada po dnu kanala. Ugraditi u betonsku podlogu u skladu sa detaljima u projektu i uputstvom proizvođača. Obračun po dužnom metru.
| ravni kanal sa žljebom za ugradnju sintetičke podloge sa jedne strane, dužine 1m |  | kom
| kanal u radijusu R=36,5 m sa žljebom za ugradnju sintetičke podloge sa jedne strane, dužine 1m |  | kom
2. | ACO Sport sabirno okno za kanale za atletske staze
Nabavka ACO Sport prefabrikovanog sabirnog-priključnog okna od polimer betona otpornog na dejstvo mraza i soli za kanale odvodnjavanje atletskih staza. Sabirno okno ima mogućnost priključenja sa obe strane i sadrži korpu za krupan talog i tipsku gumu za priključenje cevi. Okno sadrži rub od nerđajućeg čelika i gornja ivica je na visini za završne površine što olakšava instalaciju na ispravnu visinu. Uz okno nabaviti odgovarajući poklopac sa šlic ulivni otvorom za ugradnju sintetičke podloge (tartana) u visini 13mm. Okno je dužine 50cm, građevinske širine 16,5cm, građevinske visine bez pokrivne ploče 48,1 cm sa dva horizontalna DN 150. Obračun po komadu.
| Sa pokrivnom pločom sa žljebom za ugradnju sintetičke podloge sa jedne strane |  | kom
3. | Bela plastična pokrivka
Nabavka ACO Sport bele plastične pokrivke koja se postavlja u šlic ulivni otvor kanala i sabirnog okna odvodnjavanja atletskih staza sve prema IAAF smernicama. Napravljena je od GF-UP (plastika ojačanja staklenim vlaknima). Element je dužine 100cm, širine 16cm, visine 5cm. Obračun po komadu.
| ravna |  | kom
| u radijusu R=36,5 m |  | kom