## Combipoint
Projekat:
poz. | OPIS STAVKE | Količina | Jedinica mere | Cena | Ukupno
1. | Ulični slivnik sa taložnikom i liveno gvozdenom resetkom dimenzija 400 x 400 za klasu opterećenja D400
| Nabavka uličnog slivnika ACO Combipoint PP sa taložnikom i liveno gvozdenom rešetkom dimenzija 400 x 400 mm za klasu opterećenja D400, ukupne visine 101,5 cm. Slivnik je sastavljen od tipskih elemenata svetlog prečnika 375 mm, izrađenih od polipropilena sa priključkom na kanalizaciju DN 150. Sastavne elemente je moguće fino podešavati po visini, zaokretati po vertikalnoj osi i podešavati po poprečnom nagibu do max. 10%. Svi spojevi standardnih elemenata izvedeni su preko integrisane EPDM spojnice i osiguravaju vodonepropusnost do 0,5 bara prema DIN 4060. Pokrivna liveno-gvozdena rešetka je dimenzija 400x400 mm, klase opterećenja D400 prema SRP EN 124, sa PEWEPREN uloškom protiv lupanja i multifunkcionalnim zglobom koji omogućava otvaranje rešetke do 110⁰. Ulivna površina rešetke je 780 cm², a učvršćivanje rešetke za okvir izvedeno je poliuretanskim kopčama. U cenu su uračunati svi elementi sistema neophodni za potpunu funkcionalnost proizvoda. Obračun po komadu. |  | kom
2. | Ulični slivnik sa taložnikom i liveno gvozdenom resetkom dimenzija 400 x 400 za klasu opterećenja D400
| Nabavka uličnog slivnika ACO Combipoint PP sa taložnikom i liveno gvozdenom rešetkom dimenzija 400 x 400 mm za klasu opterećenja D400, ukupne visine 128,6 cm. Slivnik je sastavljen od tipskih elemenata svetlog prečnika 375 mm, izrađenih od polipropilena sa priključkom na kanalizaciju DN 150. Sastavne elemente je moguće fino podešavati po visini, zaokretati po vertikalnoj osi i podešavati po poprečnom nagibu do max. 10%. Svi spojevi standardnih elemenata izvedeni su preko integrisane EPDM spojnice i osiguravaju vodonepropusnost do 0,5 bara prema DIN 4060. Pokrivna liveno-gvozdena rešetka je dimenzija 400x400 mm, klase opterećenja D400 prema SRP EN 124, sa PEWEPREN uloškom protiv lupanja i multifunkcionalnim zglobom koji omogućava otvaranje rešetke do 110⁰. Ulivna površina rešetke je 780 cm², a učvršćivanje rešetke za okvir izvedeno je poliuretanskim kopčama. U cenu su uračunati svi elementi sistema neophodni za potpunu funkcionalnost proizvoda. Obračun po komadu. |  | kom
3. | Ulični slivnik sa taložnikom i liveno gvozdenom resetkom dimenzija 400 x 400 za klasu opterećenja D400
| Nabavka uličnog slivnika ACO Combipoint PP sa taložnikom i liveno gvozdenom rešetkom dimenzija 400 x 400 mm za klasu opterećenja D400, ukupne visine 128,4 cm. Slivnik je sastavljen od tipskih elemenata svetlog prečnika 375 mm, izrađenih od polipropilena sa priključkom na kanalizaciju DN 150. Sastavne elemente je moguće fino podešavati po visini, zaokretati po vertikalnoj osi i podešavati po poprečnom nagibu do max. 10%. Svi spojevi standardnih elemenata izvedeni su preko integrisane EPDM spojnice i osiguravaju vodonepropusnost do 0,5 bara prema DIN 4060. Pokrivna liveno-gvozdena rešetka je dimenzija 400x400 mm, klase opterećenja D400 prema SRP EN 124, sa PEWEPREN uloškom protiv lupanja i multifunkcionalnim zglobom koji omogućava otvaranje rešetke do 110⁰. Ulivna površina rešetke je 780 cm², a učvršćivanje rešetke za okvir izvedeno je poliuretanskim kopčama. U cenu su uračunati svi elementi sistema neophodni za potpunu funkcionalnost proizvoda. Obračun po komadu. |  | kom
4. | Ulični slivnik sa taložnikom i liveno gvozdenom resetkom dimenzija 400 x 400 za klasu opterećenja D400
| Nabavka uličnog slivnika ACO Combipoint PP sa taložnikom i liveno gvozdenom rešetkom dimenzija 400 x 400 mm za klasu opterećenja D400, ukupne visine 155,6 cm. Slivnik je sastavljen od tipskih elemenata svetlog prečnika 375 mm, izrađenih od polipropilena sa priključkom na kanalizaciju DN 150. Sastavne elemente je moguće fino podešavati po visini, zaokretati po vertikalnoj osi i podešavati po poprečnom nagibu do max. 10%. Svi spojevi standardnih elemenata izvedeni su preko integrisane EPDM spojnice i osiguravaju vodonepropusnost do 0,5 bara prema DIN 4060. Pokrivna liveno-gvozdena rešetka je dimenzija 400x400 mm, klase opterećenja D400 prema SRP EN 124, sa PEWEPREN uloškom protiv lupanja i multifunkcionalnim zglobom koji omogućava otvaranje rešetke do 110⁰. Ulivna površina rešetke je 780 cm², a učvršćivanje rešetke za okvir izvedeno je poliuretanskim kopčama. U cenu su uračunati svi elementi sistema neophodni za potpunu funkcionalnost proizvoda. Obračun po komadu. |  | kom
5. | Ulični slivnik sa taložnikom i liveno gvozdenom resetkom dimenzija 400 x 400 za klasu opterećenja D400
| Nabavka uličnog slivnika ACO Combipoint PP sa taložnikom i liveno gvozdenom rešetkom dimenzija 400 x 400 mm za klasu opterećenja D400, ukupne visine 155,6 cm. Slivnik je sastavljen od tipskih elemenata svetlog prečnika 375 mm, izrađenih od polipropilena sa priključkom na kanalizaciju DN 150. Sastavne elemente je moguće fino podešavati po visini, zaokretati po vertikalnoj osi i podešavati po poprečnom nagibu do max. 10%. Svi spojevi standardnih elemenata izvedeni su preko integrisane EPDM spojnice i osiguravaju vodonepropusnost do 0,5 bara prema DIN 4060. Pokrivna liveno-gvozdena rešetka je dimenzija 400x400 mm, klase opterećenja D400 prema SRP EN 124, sa PEWEPREN uloškom protiv lupanja i multifunkcionalnim zglobom koji omogućava otvaranje rešetke do 110⁰. Ulivna površina rešetke je 780 cm², a učvršćivanje rešetke za okvir izvedeno je poliuretanskim kopčama. U cenu su uračunati svi elementi sistema neophodni za potpunu funkcionalnost proizvoda. Obračun po komadu. |  | kom