## HSD 2
Projekat:
poz. | OPIS STAVKE | Količina | Jedinica mere | Cena EUR | Ukupno
1.
Nabavka ACO Multitop HSD-2 slivnika usaglašenog sa Was1, za betonske mostove, izradjenog od livenog gvožda.Donji deo slivnika sadrži prirubnicu po EN 1253 za prihvat hidroizolacije, vertikalni priključak DN 150, zatezni prsten sa otvorima za drenažu. Gornji deo sa rešetkom i potpuno zatvorenim okvirom, sa otvorima za odvodnjavanje u periodu izgradnje, podesiv po visini od 85 - 160 mm, podesiv na nagib i bočno pomeranje, rotirajući. Rešetka je dim. 300x500mm za klasu opterećenja D400 prema SRPS EN 124 , sa Powerpren uloškom protiv lupanja a učvršćenje rešetke za okvir izvedeno je poliuretanskim kopčama, sa zglobom koji omogućava otvaranje rešetke do mak. 110 °, širina proreza 23 mm, površina slobodnih otvora 523 cm2, sa kantom od toplo pocinkovang čelika kapaciteta 5 litara.
| ACO Mostni slivnici HSD -2, vertikalni DN150 |  | kom
1.
Nabavka ACO Multitop HSD-2 slivnika usaglašenog sa Was1, za betonske mostove, izradjenog od livenog gvožda.Donji deo slivnika sadrži prirubnicu po EN 1253 za prihvat hidroizolacije, horizontalni priključak DN 150, zatezni prsten sa otvorima za drenažu. Gornji deo sa rešetkom i potpuno zatvorenim okvirom, sa otvorima za odvodnjavanje u periodu izgradnje, podesiv po visini od 85 - 160 mm, podesiv na nagib i bočno pomeranje, rotirajući. Rešetka je dim. 300x500mm za klasu opterećenja D400 prema SRPS EN 124 , sa Powerpren uloškom protiv lupanja a učvršćenje rešetke za okvir izvedeno je poliuretanskim kopčama, sa zglobom koji omogućava otvaranje rešetke do mak. 110 °, širina proreza 23 mm, površina slobodnih otvora 523 cm2, sa kantom od toplo pocinkovang čelika kapaciteta 5 litara.
| ACO Mostni slivnici HSD -2, horizontalnii DN150 |  | kom