## opis
Projekat:
poz. | OPIS STAVKE | Količina | Jedinica mere | Cena (EUR ) | Ukupno
1. | Mostni slivnik za čelične mostove
| Nabavka slivnika za ugradnju u čelične mostove sa dimenzijom rešetke 260 x 500, za klasu opterećenja D400, prema DIN EN 124 / DIN 1229. Drenažno telo slivnika je napravljeno od toplo pocinkovanog čelika, sa rešetkom od livenog gvožđa sa šarkama za otvaranje do 100° i zaključavanjem rešetke. Slivnika je sa vertikalnim priključkom DN 150 i sadrži otvore za moguću drenažu u toku i nakon ugradnje. Kontaktne površine između rešetke i tela slivnika su obrađene za fino naleganje. Širina otvora na rešetki je: 38 mm, ulivni presek: 610 cm2. Slivnik sadrži kanticu za krupan otpad od toplo pocinkovanog čelika, zapremine 4 litara.Težina slivnika je oko 56 kg Obračun po komadu. |  | komad