## Sheet1
poz. | OPIS POZICIJE | količina | jed. mere | jedinična cena | UKUPNO
1 | ACO Passavant ParkDeck garažni slivnik DN100 | 1 | kom
Nabavka i montaža jednodelnog slivnika od livenog gvožđa ACO Passavant Park Deck garažnih slivnika, dimenzije rešetke 20x20cm (koja ima zakljušavanje) za klasu opterećenja M125 sa flanšom za prihvat hidroizolacije lepljenjem ili varenjem dimenzija 41.5x41.5 cm. Slivnik je sa vertikalnim izlivom DN100 i ukupne mase 14.6 kg. Slivnik je izrađen i verifikovan u skladu sa normom SRPS EN 1253. Klase negorivosti A1.
2 | Nabavka i montaža podesivog prstena za nivelaciju visine ACO Passavant liveno gvozdenih slivnika za garaže i ravne krovove
| Podesivi liveno gvozdeni prsten ACO Passavant - 25 do 40mm | 1 | kom
| Podesivi liveno gvozdeni prsten ACO Passavant - 45 do 65mm | 1 | kom